## Elektronarzędzia
ELEKTRONARZĘDZIA
Lp. | Nazwa | Opis | Ilość | Cena netto w PLN
1 | Wiertarka magnetyczna | Wiertarka magnetyczna o poniższych parametrach: średnica frezu-35 mm; moc-1050W; prędkośc biegu jałowego-850obr/min; max. magnetyczna siła oporowa-8000N. Wiertarka w wyposażeniu z: kluczem imbusowym, olejem do cięcia, pasem ochronnym, walizka transportową. Proponowany model: Makita HB350. | 1
2 | Szlifierka kątowa | Szlifierka kątowa o poniższych parametrach: max. moc - 2200 W; max. prędkośc obrotowa - 6600 RPM; napięcie - 230 V; zasilanie sieciowe; średnica tarczy - 230mm; funkcja łągodnego rozruchu. Szlifierka w zestawie z: osłoną ochronna, reękojeścią boczną, wewnętrznym i zewnętrznym kołnierzem mocującym tarcze, kluczem imbusowym. Proponowany model: DeWALT DWE 492S. | 1
3 | Szlifierka prosta do pracy ciągłej | Szlifierka prosta do pracy ciągłej o poniższych parametrach: swobodna prędkość obrotowa - 25 000 RPM; roz. tulejek 1/4"(6mm), 1/8"(3mm); gwint wlotu powietrza 1/4". Proponowany model" Kobe Blue Line B3456 KBE-270-4090K. | 1
4 | Szlifierka kątowa akumulatorowa | Szlifierka kątowa akumulatorowa o poniższych parametrach: napięcie akumulatora-18V; max. prędkość obrotowa - 11000 obr/min; średnica tarczy 115 mm. Szlifierka bez walizki, akumulatorów i ładowarki. Proponowany model: Makita DGA 452. | 1
5 | Brzeszczotowa piła szablasta | Brzeszczotowa piła szablasta akumulatorowa o poniższych parametrach: napięcie akumulatora - 18V; częst. Skoków bez obciążen(skoków/min) - 0-3000; dł. Skoku - 32mm; gł. cięcia rur metalowych - 150mm; gł. cięcia w aluminium - 25mm; gł. cięcia w metalach nieżelaznych - 25mm; gł. cięcia w miękkim drewnie - 300mm; gł. cięcia w stali - 20mm. Piła szablasta w zestawie z: walizką oraz brzeszczotem SAWZALL. Piła szablasta bez akumulatorów i ładowarki. Proponowany model: Milwaukee M18 FSZ-0X. | 1
6 | Wiertarko-wkrętarka | Wiertarko-wkrętarka o poniższych parametrach: max. liczba udarów(1/min) - 21000; miękki moment obrotowy(Nm) - 24; napięcie akumulatora(V) - 18; prędkość obrotowa(rpm) - 1400; twardy moemnt obrotowy(Nm) - 42; funkcja udarowa; liczna ustawień momentu obrotowego - 16. Wiertarko wkrętarka w zestawie z akumulatorem, ładowarką, walizką. Proponowany model: Makita HP488D002. | 1
7 | Klucz udarowy | Klucz udarowy akumulatorowy o poniższych parametrach: napięcie (V) - 20; prędkośc obrotowa - 2300 obr/min; max. moment obrotowy - 400Nm; 5 poziomów prędkości obrotowej (Nm) - 100/150/200/300/400; bieg - w lewo i prawo; 3 stopniowy wskażnik ukazujący stan akumulatora; uchwyt wiertarski czworokątny 1/2. Klucz udarowy w wyposażeniu z: akumulatorem o pojemności 4Ah; ładowarką; 4 kluczami nasadowymi (mm) - 17/19/21/23; walizką. Proponowany model: Parkside PASSK 20-Li A1. | 1
|  |  | SUMA | 0

## Urządzenia spalinowe
URZĄDZENIA SPALINOWE
Lp. | Nazwa | Opis | Ilość | Cena netto w PLN
1 | Opryskiwacz spalinowy | Opryskiwacz spalinowy o poniższych parametrach: pojemność - 63,3 cm3; pojemność zbiornika paliwa - 1,7l; pojemność zbiornika na rozpylaną substancję - 14 l; max. zasięg opryskiwania - 14,5m; max. wydajność turbiny - 1300m3/h. Proponowany model: Stihl SR 430. | 1
2 | Dmuchawa spalinowa | Dmuchawa plecakowa spalinowa o poniższych parametrach: pojemność - 63,3 cm3; siła nadmuchu - 28N; max. prędkośc powietrza z dyszą okrągłą - 83 m/s; max. prędkośc powietrza - 99 m/s; max. wydajnośc turbiny - 1430 m3/h. Proponowany model: Stihl BR 450. | 1
|  |  | SUMA | 0

## Urządzenia elektryczne
URZĄDZENIA ELEKTRYCZNE
Lp. | Nazwa | Opis | Ilość | Cena netto w PLN | Całkowita wartośc zamówienia(cena jednostkowa x ilość) netto w PLN
1 | Podgrzewacz wody | Przepływowy podgrzewacz wody sterowany elektronicznie (dokładnośc temperatury do 0,5°C). Zabezpieczenie przed zalaniem; możliwość ustawienia żądanej temperatury od 20 do 60 °C; 3 stopnie zakresu mocy: 21/24/27 kW; zabezpieczenie elektryczne 40A; max. ciśnienie po stronie wody pitnej 10 bar; l;asa ochrony I; stopień ochrony (EN 60529) IP25; prztłącze/podłączenie elektryczne 400V. Proponowany model: Bosh Tronic 8500i. | 1
2 | Przenośny system oświetleniowy | Przenośny system o następujących parametrach: moc światła: 48 000 lm; rodzaj zasilania: akumulatorowe - akumulator 50mAh; źródło światła: 2x27xCree XPL LED s. W zestawie z: 2x głowica trójdzielne; 2 x maszt teleskopowy; 6x dyfuzor (biały, pomarańcz, czerwony); 230V ładowarka; walizka. Proponowany model: Przenośny system oświetleniowy z dwoma głowicami trójdzilnymi MONSTER LIGHT 360 TWIN. | 1
3 | Kompresor olejowy | Kompresor olejowy o następujących parametrach: wydajność na ssaniu: 200 l/min; wydajność na tłoczeniu: 110 l/min; max. ciśnienie: 8 bar; moc znamionowa: 1,5 kW; max. prędkość obrotowa: 2 850 obr/min; wielkość zbiornika: 50L; długość przewodu zasilającego: 1,5m. Kompresor w zestawie z: wężem spiralnym do powietrza 6x8mm 5mb; pistolet do pompowania kół z manometrem duży; oistolet do przedmuchiwania krótki; kapturki do wentyli ( 4 szt.). Proponowany model: Metabo Basic 250-50. | 1
4 | Spawarka | Spawarka inwentorowa o poniższych parametrach: napięcie zasilania: 50/60Hz: 380-460V (+/-10%); zabezpieczenie zwłoczne: 25A; zakres prądu spawania (MIG, MMA, TIG DC): 14-400A; prąd spawania (60%): 400A; prąd spawania(100%):350A; zakres temperatur pracy: Od -20°C do +40°C ; stopień ochrony: IP23S. Spawarka ma zawierać żródło prądu, podajnik drutu, chłodnicę, płyn chłodniczy, podwozie 4-kołowe z podstawą na butle, rolki podajnika 4x4, kabel masy 50 mm2 - 5m; 70-w kabel pośredni zespolony 5 metrowy. Proponowany model Kemppi FastMig X5 400 Puls Synergia chłodzony cieczą. | 1
5 | Spawarka | Spawarka inwentorowa o poniższych parametrach: Zasilanie: 230V - agregat 230V; Moc 200A DC; Funkcje: TIG DC + PULS (stopy stali - np. czarna, kwasoodporna, nierdzewan;tytan;stopy miedzi). Przedłużacz do 100m. Spawarka w zestawie z: kablem masowym i wężykiem do gazu z szybkozłączką; uchwytem TIG; wózkiem 4-ro kołowym z podstawą na butle; butlą argon Ar z kołpakiem - nowa i pełna; reduktor Ar/CO2 z rotametrem; przyłbicą automatyczną. Proponowany model: Kempii MINARCTIG EVO 200 MLP z wózkiem. | 1
6 | Nagrzewnica elektryczna | Nagrzewnica elektryczna o następujących parametrach: moc grzewcza - 40kW; przepływ powietrza - 3100 m3/h; napięcie zasilania - 400V/3-fazowe; możliwośc regulacji termostatem; regulacja mocy; zakres pracy temperatury: -5 - +35°C; silnik z wyłącznikiem termicznym. Nagrzewnica ma posiadać uchwyt do przenoszenia, kółka oraz przewód zasilajacy o długości 10m. Proponowany model: Nagrzewnica elektryczna Master RS 40. | 1
7 | Nagrzewnica elektryczna | Nagrzewnica elektryczna o następujących parametrach: moc grzewcza - 3kW; przepływ powietrza - 354 m3/h; napięcie zasilania - 230V; termostat; ochrona przed przegrzaniem; przełącznik regulacji mocy. Proponowany model: Nagrzewnica elektryczna 3kW Neo Tools. | 2 |  | 0
|  |  | SUMA | 0