## Zadanie 5
Zadanie nr 5: Urządzenia
1. | Prostownik serwisowy | Zakres regulacji napięć ładowania: 14…120V co 1 V, zakres regulacji prądu ładowania 5…40A co 1 A, maksymalna moc 3000W, dopasowanie mocy do agregatu 1000W do 3000W co 100W, maksymalny prąd przy napięciu 40A@75V, 27A@110V, charakterystyka ładowania UI. Obudowa ochronna IP-20, chłodzenie wymuszone sterowane elektrycznie, wyświetlacz LCD, sygnalizacja LED, przewód zasilający 230V z wtyczką, przewody bateryjne 10mm2 + krokodyle. Prostownik posiada elektroniczne zabezpieczenie przed odwrotnym podłączeniem baterii Proponowany model: Traction LP110V/25A | szt. | 1 | 0 | 0
2. | Multimetr ręczny | 5 funkcji, wyświetlacz LCD, Test ciągłości obwodu 0-50 Ω, Test przewodzenia, Pomiar napięcia przemiennego 0-300 V a.c., Pomiar napięcia stałego 0-300 V d.c., Prąd stały 0-10 A, Pomiar rezystancji 0-40 MΩ, Test diody, Prąd przemienny 0-10 A, Pomiar pojemności 0-100 µF, Pomiar częstotliwości 200 kHz, Pomiar temperatury -20 ~ +1000 ˚C, Częstotliwość próbkowania 2-3 razy na sekundę, Automatyczny zakres pomiaru, Pomiar współczynnika wypełnienia 5 ÷ 95 %, Poziom dźwięku 3.5 ÷ 100 dB Proponowany model: Yato YT-73087 | szt. | 2 | 0 | 0
3. | Tachometr laserowy | Ręczny prędkościomierz do 99 999 obr.min tryb automatyczny tryb MAX/MIN/AVG podświetlany wyświetlacz LCD funkcja zatrzymania danych, Dokładność pomiaru ± 0,02% + 1 cyfra, Odległość pomiaru 50 ... 500 mm Pomiar obszar 2,5 ... 99 999 obr./min (RPM) Proponowany model: PCE-DT 50 | szt. | 1 | 0 | 0
4. | Ładowarka baterii Milwaukee M12-18FC | Model: M12-18FC | szt. | 1 | 0 | 0
5. | Bateria Milwaukee 8A do ładowarki M12-18FC |  | szt. | 4 | 0 | 0
6. | Klatka do pompowania kół ciężarowcyh | Profesjonalny kosz do bezpiecznego pompowania kół samochodów ciężarowych dętkowych i bezdętkowych. Zabezpieczająca pracowników warsztatów wulkanizacyjnych przed skutkami ewentualnego wybuchu opony lub felgi. Klatka koszazbudowana z materiałów wysokiej jakości i wytrzymałości, dodatkowo pokryta wytrzymałą siatką stalową o drobnych oczkach (10×10 mm), która dodatkowo zabezpiecza pracownika, przed uszkodzeniami ciała spowodowanymi małymi odłamkami. Posiadający certyfikaty wymagane w krajach Unii Europejskiej. Do stosowania zarówno w terenie otwartym, jak i wewnątrz pomieszczeń. Maksymalne ciśnienie: 12 bar, Wymiary dł. x szer. x wys.: 1300 x 650 x 1300 mm, Szerokość drzwi: 650 mm Proponowany model: Coton 923-1200 | szt. | 1 | 0 | 0
7. | Enerpac HA7206, 1,8 m | Enerpac HA7206, 1,8 m, Termoplastyczny wysokociśnieniowy wąż hydrauliczny, średnica wewnętrzna 6,4 mm | szt. | 1 | 0 | 0
8 | Enerpac RRH1508 | Enerpac RRH1508, ładowność 150 ton, skok 8,00 skoku, dwustronnego działania, siłownik hydrauliczny z wydrążonym tłokiem | szt. | 1 | 0 | 0
9. | Enerpac C604 | Enerpac C604, Złącze hydrauliczne o dużym przepływie, kompletny zestaw | szt. | 1 | 0 | 0
10. | INFLATOR ZBIORNIK CIŚNIENIOWY 20L DO POMPOWANIA KÓŁ | Pojemność 20 l, ciśnienie robocze 10 Bar, Stosowany do opony o rozmiarach do 24,5", Wyposażony jest w zawór bezpieczeństwa kontrolujący ciśnienie w zbiorniku. Posiadający uchwyt ułatwiający przytrzymanie urządzenia na feldze. Na zbiorniku założonmanometr wskazujący aktualne ciśnienie pompowanego powietrza. Proponowany model: King Tony 9HBL12-05 | szt. | 1 | 0 | 0
11. | Urządzenie Rozruchowe 900A/ 1500A 12V/24V | Prąd rozruchowy przy 12 V 1500 A, Prąd rozruchowy przy 24 V 900 A, Wbudowane akumulatory Żelowe 2 x 18 Ah, Wskaźnik: Napięcia wbudowanego akumulatora, Gniazdo zapalniczki 12 V z zabezpieczeniem przeciążeniowym, Przewody zacisków krokodylowych ok. 0,8 m, Długość przewodu sieciowego ok. 1,3 m Proponowany model: BULLY POWER PACK APA 416524 PRO8 | szt. | 1 | 0 | 0
12. | Tester akumulatorów 12/24 V | Kompatybilny z akumulatorami kwasowymi/ołowiowymi AGM płaski/płytowy, AGM spiralny, żeliwne. Testowanie akumulatorów 12V i 24V umożliwia dokonanie pomiaru: napięcia i % naładowania baterii / test baterii, prąd rozruchu / test rozruchu, działanie alternatora / test ładowania, rezystencja/oporność wewnętrzną akumulatora. Materiał Obudowy: kwasoodporne tworzywo ABS, Zakres Pomiaru pojemności akumulatora: 2Ah-220Ah, Proponowany model: Eurokomp E6150 | szt. | 1 | 0 | 0
13. | Dalmierz Laserowy | Zasięg 50 m, dokładność 1,5 mm, technologia zielonej wiązki laserowej, czujnik pochylenia 360 stopni, stopień ochrony IP 65, gumowe elementy ochronne Proponowany model: GLM 50-27 CG BOSCH | szt. | 2 | 0 | 0
14. | Miernik uniwersalny | ręczna zmiana zakresów pomiarowych, pomiar napięcia stałego DC i zmiennego AC do 250V, pomiar prądu stałego DC do 10A, pomiar oporności elektrycznej - rezystancji do 20MΩ, pomiar temperatury, konstrukcja obudowy odporna na upadek z wysokości do 2 metrów, akustyczny tester ciągłości "brzęczyk", testowanie diod półprzewodnikowych Proponowany model: Uni-T UT890D+ | szt. | 1 | 0 | 0
15. | Zestaw do dystrybucji oleju z pompą pneumatyczną | Zestaw zawiera: rura ssawna, przyłącze wkręcane do beczki, pneumatyczna pompa 21,5 l/min, 3 metrowy wąż tłoczny o średnicy 1/2", pistolet EasyOil, licznik oleju Proponowany model: Value V-i240SV | szt. | 1 | 0 | 0
16. | Szafa narzędziowa | Szafa narzędziowa metalowa z zamykanymi drzwiami na klucz. Szafa wykonana z blachy stalowej o grubości przynajmniej 0,6mm. W środku 4 regulowane półki o nośności 40kg każda. Wymiary (szer. x wys. x gł.): 1200 x 1950 x 400 mm. Kolor szafy: szary Proponowany model: Kod: 908007 | szt. | 2 | 0 | 0
17. | Regał metalowy | Regał metalowy narzędziowy wykonany z blachy stalowej o grubości przynajmniej 0,6 mm. Ilość półek 12 o nośności 70 kg każda. Maksymalne obciążenie regału 840 kg. Ilość pojemników na narzędzia:72. Wymiary (szer. x wys. x gł.): 1000 x 1980 x 300 mm Proponowany model: Kod SKU: 1141160 | szt. | 1 | 0 | 0
18. | Miernik bieżnika do opon | Możliwość ustawienia zera w dowolnej pozycji. Nadaje się do pomiaru głębokości profili, klocków hamulcowych i okładzin hamulcowych. Bateria 3 V (CR2032) - 240 mAh. Proponowany model: Vigor V1584 | szt. | 1 | 0 | 0
Suma |  |  |  |  | 0 | 0

## Zadanie 6
Zadanie nr 6: Urządzenia do klimatyzacji samochodowej
1. | Zestaw narzędzi serwisowych | W skład zestawu wchodzą: - narzędzie do kielichowania: manometr:, średnica 80 mm, skala czynnika R22, R134a, R410a, R407c, skala ciśnień 138 bar (-30 ~ 550 psi) - 0 ~ 55 bar (0 ~ 800 psi), nóż do rur, gratownik, węże serwisowe x3 - 150 cm każdy, walizka, łatwy dostęp do części Proponowany model: Value VTB-5B-I Set (Mnfld-O80 R404/407/22/134 | szt. | 1 | 0 | 0
2. | Zestaw adapterów do płukania układu klimatyzacji | Pasuje do większości urządzeń płukających klimatyzacje na rynku. Umożliwia podpięcie się złączami uniwersalnymi jak i dedykowanymi np. pod przewody typu spring-lock. 78 częsci w walizce wykonane ze stali mosiężnej | szt. | 1 | 0 | 0
3. | Manometry 55bar chłodnicze do klimatyzacji | na czynnik R134a, R1234YF, R32, R410a 1/4 SAE+ węże+ walizka (manometry wysokiego i niskiego ciśnienia, Blok dwu zegarowy z wziernikiem, Dwa manometry ze skalą na czynniki: R134a, R1234YF, R32, R410a, Trzy różnokolorowe węże: 250cm ( czerwony , niebieski), 130 żółty, Wziernik z szybką, wymienne zawory, Wysokie ciśnienie: 0-800psi max 55 bar, Niskie ciśnienie: 0-500psi max 35 bar, V podciśnienie: 0~30 in/Hg (76cm Hg) max -1 bar | szt. | 1 | 0 | 0
4. | Węż serwisowe o długości 180cm,obudowa z hakiem do zawieszenia | manometr niskiego ciśnienia: -1 - 10 bar / -30 - 140 psi, manometr wysokiego ciśnienia: 0-34 bar / 0-500 psi, obsługiwane czynniki: R134a, R12, R22, zawory niskiego i wysokiego ciśnienia: kulowe, adaptery (przyłącza) wysokiego i niskiego ciśnienia, 3 węże serwisowe o długości 180cm, obudowa z hakiem do zawieszenia, wziernik do kontroli ilości oraz jakości czynnika chłodniczego, walizka, instrukcja w języku polskim Proponowany model: Shine Year CH-M72G-C | szt. | 3 | 0 | 0
5. | Reduktor do butli Azotu | 200/16 BAR do testowania Klimatyzacji | szt. | 2 | 0 | 0
6. | Szybkozłączki | Szybkozłączki HFO R1234yf z Adapterami na R134a | szt. | 2 | 0 | 0
7. | Szybkozłącza pod niskie ciśnienie + adapter | Szybkozłącza pod niskie ciśnienie + adapter 1/4 SAE, 1 szt. szybkozłącza pod wysokie ciśnienie + adapter 1/4 SAE | szt. | 4 | 0 | 0
8 | Zawór kulowy klimatyzacji | Zawór kulowy klimatyzacji 1/4 R 407c R134a R404a | szt. | 8 | 0 | 0
9. | Adaptery układu klimatyzacji R12 R134A | 11 elementów zawierające: 5/16 – 32, 7/16 – 20: 7/16 – 20, 5/16 – 32, T1/2 – 16, M14*1.5: T1/2 – 16, 7/16 – 20, M14*1.5 T1/2 – 16: 3/8 – 20, 7/16 – 20, 7/16 – 20, Ø16 3/8 – 24: 3/8 – 24, 7/16 – 20 7/16 – 20,Ø15 7/16 – 20: 3/8 – 24, 7/16 – 20 Proponowany model: Satra (S-11CGT) | szt. | 1 | 0 | 0
10. | Zawór kulowy odcinający z przewodem do klimatyzacji |  | szt. | 8 | 0 | 0
11. | Zawór kulowy odcinający klimatyzacja 1/4 cala SAE |  | szt. | 6 | 0 | 0
12. | Filtr Osuszacz do stacji klimatyzacji AC500 A30 |  | szt. | 4 | 0 | 0
13. | Butla dwuzaworowa do odzysku czynników chłodniczych 12 kg |  | szt. | 2 | 0 | 0
14. | Butla z azotem, pełna + kapturek, 8 litrów 150bar |  | szt. | 2 | 0 | 0
15. | Zestaw kluczy dynamometrycznych płaskich | Zestaw kluczy dynamometrycznych w rozmiarze 17mm do 29mm, niezbędne do dokręcenia nakrętek połączenia kielichowego w klimatyzatorze z odpowiednią mocą. W skład zestawu klucza dynamometrycznego wchodzą: Nasadki kluczy 17, 22, 24, 26, 27, 29 mm, Klucz o zakresie 10-75 Nxm, walizka Proponowany model: STANN | szt. | 4 | 0 | 0
16 | Waga elektroniczna stosowana przy obsłudze serwisowej układów chłodniczych i klimatyzacyjnych. | Zakres wagowy pracy - 100 kg, Skok wyświetlanej wartości - 5g, Dokładność pomiaru ±0,05 %, Typ wyświetlacza LCD Proponowany model: Value VES-100A | szt. | 1 | 0 | 0
17 | Pompa próżniowa | Pompa próżniowa do klimatyzacji i autoklimatyzacji z elektrozaworem i wakuometrem.łopatkowa jednostpniowa ze smarowaniem olejowym i wbudowanym wakuometrm. Wyposażona w zawór bezpieczeństwa, zawór zwrotny, wziernik ze wskazaniem poziomu oleju oraz elektrawór utrzymujący próźnię oraz zapobiegający cofaniu się oleju do układu. Natężenie przepływu: 100 l/min, Poziom próżni: 99,997 %, Głębokość próżni: 15 mikronów, Moc: 1/2 KM, Przyłącze wejściowe: 1/4" SAE, Pojemność oleju: 325 ml, Proponowany model: Value V-i240SV | szt. | 1 | 0 | 0
18 | ZESTAW SZYBKOZŁĄCZY SERWISOWYCH DO SYSTEMÓW KLIMATYZACJI R 134A | Szybkozłącze 90° z regulacją gazu, Materiał: Aluminium i stal, Zamknięty łącznik strony wysokiej i strony dolnej, Zamknięty łącznik strony wysokiej i strony dolnej Proponowany model: Asta S-2QJ90 | szt. | 1 | 0 | 0
16. | Klucz do zaworów kątowy | Z zakrzywioną rękojeścią zastosowanie: 1/4", 3/8", 3/16", 5/16" Proponowany model: VALUE VRT-201 | szt. | 4 | 0 | 0
Suma |  |  |  |  | 0 | 0