## PX
Remont kapitalny pompy typu W14PBx7
I. Robocizna
Lp. | Wyszczególnienie prac | j.m. | Ilość | Wartość | Uwagi | Uwagi
1 | Demontaż pompy na elementy, czyszczenie części. | kpl. | 1
2 | Wykonanie pomiarów przedremontowych ( w tym m.in. sprawdzenie bicia wału). | kpl. | 1
3 | Weryfikacja stanu technicznego części / w obecności zamawiającego/ | kpl. | 1
4 | Zabudowa nowego wirnika wstępnego w celu poprawienia zdolności ssania pompy NPSH< 1,5 m | szt. | 1
5 | Wprowadzenie zmian w chłodzeniu łożyska str.ssawna i tłoczna w celu wyeliminowania chłodzenie łożyska nośnego wodą | kpl. | 1
6 | Montaz termometru kapilarnego do pomiaru temperatury oleju łozysk nośnych | kpl. | 1
7 | Montaz osłon zabezpieczajacych dostęp elemntów wirujących pompy | kpl. | 1
8 | Remont korpusów i pierścieni stopniowych wraz z badaniami penetracyjnymi. | kpl. | 1
9 | Remont zespołu wirującego wraz z wyważeniem statycznym i dynamicznym. | kpl. | 1
10 | Niezbędna obróbka mechaniczna. | kpl. | 1
11 | Regeneracja lub wymiana zużytych lub uszkodzonych elementów korpusów pompy. | kpl. | 1
12 | Regeneracja uszczelnienia mechanicznego firmy ANGA typu BC/DO-60 (wymiana par ciernych i pierścieni uszczelniających) | kpl. | 1
13 | Montaż pompy. | kpl. | 1
14 | Próba ciśnieniowa pompy. | kpl. | 1
15 | Konserwacja i malowanie pompy. | kpl. | 1
16 | Transport pompy od i do Zamawiającego | kpl. | 1
17 | Wykonanie dokumentacji poremontowej. | kpl. | 1
18 | Wykonanie prób szczelności i ruchowych na stanowisku roboczym wraz ze sporządzeniem charakterystyk H=f(Q),P=f(Q), η =f(Q). | kpl. | 1
II. Części podlegające wymianie na nowe
Lp. | Nazwa części | j.m. | Ilość | Cena jed. | Wartość
1 | Wał | szt. | 1
2 | Wpusty | kpl. | 1
3 | Tuleja dławicowe | szt. | 2
4 | Pierścienie uszczelniające | kpl. | 1
5 | Wirniki | szt. | 6 |  |  | Zmiana mat.na LH14
6 | Wirnik I stopnia | szt. | 1 |  |  | /zaprojektowanie nowego wirnika w celu poprawienia NPSH/ Zmiana mat.na LH14
7 | Kierownica | szt. | 7 |  |  | Zmiana mat.na LH14
8 | Panewki | szt. | 2
9 | Tuleja dystansowa | szt. | 1
10 | Uszczelnienie mechaniczne /regeneracja/ | kpl. | 1
11 | Tarcza i przeciwtarcza | kpl. | 1
12 | Elementy złączne handlowe | kpl. | 1
13 | Uszczelnienia (pierścienie uszczelniające, uszczelki ) | kpl. | 1
Razem
III. Części możliwe do wymiany – zakres do ustalenia podczas weryfikacji pompy
Lp. | Nazwa części | j.m. | Ilość | Cena jed. | Wartość
1 | Pierscień stopniowy
2 | Korpus ssawny
3 | Korpus tłoczny
4 | Śruba ściągająca
IV. Nadzór nad uruchomieniem
L.p. |  |  | Ilość | Cena jed. | Wartość
1. | Nadzór Wykonawcy nad uruchomieniem pompy (72 godziny)
2 | Transport na koszt Wykonawcy
PROSZĘ O WYCENE KAZDEJ POZ. W tabelach
V. Wymagania techniczne remontu i obioru po remoncie pompy
Medium – kondensat/ skropliny
Wydajność znamionowa 100t/h
Q max pompy nie mniejsza niż 120t/h
Temperatura wody max 120°C
Ciśnienie znamionowe za pompą 1,7 MPa
Sprawność pompy w punkcie znamionowym nie mniejsza niż 75%
(Qnom = 100t/h, H = 175, T = 120degC,
Sprawność pompy dla wydajności maksymalnej (wg ISO 9906 klasa 2B, gwarantowane NPSH
(Qmax = 120t/h, H = 165m, T = 140 degC,
VI. | Odbiór pompy na stanowisku roboczym,
Próba pracy pompy wykonana przy parametrach rzeczywistych roboczych Qn, Hn , pomiar krzywej pracy pomp
Odbiorowi podlegają następujące parametry:
- charakterystyka sprawności w funkcji wydajności (w pełnym zakresie obciążeń)
- charakterystyka mocy w funkcji wydajności (w pełnym zakresie obciążeń)
- charakterystyka wysokości podnoszenia w funkcji wydajności (w pełnym zakresie obciążeń)
Dodatkowo sporządzony zostanie raport diagnostyczny z poziomu drgań łożysk pompy,
zgodnie z normą PN –ISO – 10816-7:1998 jako kategoria II