## Zakres
Remont kapitalny pompy typu 20K37Ax4
I. Robocizna
Lp. | Wyszczególnienie prac |  |  |  |  | Wartość | Uwagi
1 | Demontaż pompy na elementy, czyszczenie części.
2 | Wykonanie pomiarów przedremontowych ( w tym m.in. sprawdzenie bicia wału).
3 | Weryfikacja stanu technicznego części / w obecności zamawiającego/
4 | Zabudowa nowego wirnika wstęnego w celu poprawienia zdolności ssania pompy NPSH< 2 m
5 | Wprowadzenie zmian w chłodzeniu łożyska w celu wyeliminowania chłodzenie łożyska nośnego wodą
6 | Montaz termometru kapilarnego do pomiaru temperatury oleju łozyska nośnego
7 | Zmiana połózenia olejowskazu i sposobu zalewania olejem karteru łozyska
8 | Montaz osłon zabezpieczajacych dostęp elemntów wirujących pompy
9 | Remont korpusów i pierścieni stopniowych wraz z badaniami penetracyjnymi.
10 | Remont zespołu wirującego wraz z wyważeniem statycznym i dynamicznym.
11 | Niezbędna obróbka mechaniczna.
12 | Regeneracja lub wymiana zużytych lub uszkodzonych elementów korpusów pompy.
13 | Regeneracja uszczelnienia mechanicznego firmy ANGA typu BD/DO-60 (wymiana par ciernych i pierścieni uszczelniających)
14 | Montaż pompy.
15 | Próba ciśnieniowa pompy.
16 | Konserwacja i malowanie pompy.
17 | Transport pompy
18 | Wykonanie dokumentacji poremontowej.
19 | Wykonanie prób szczelności i ruchowych na stanowisku roboczym wraz ze sporządzeniem charakterystyk H=f(Q),P=f(Q), η =f(Q).
Koszt usługi
II. Części podlegające wymianie na nowe
Lp. | Nazwa części | Jednostka | Cena jedn. | Ilość sztuk | Ilość | Cena jed. | Wartość
1 | Tuleja dystansowa | szt. |  | 1 | 1
2 | Tuleja łożyskowa dolna | szt. |  | 1 | 2
3 | Tuleja łożyskowa górna | szt. |  | 1 | 1
4 | Pierścień uszczelniający I |  |  |  | 1
5 | Pierścień uszczelniający II |  |  |  | 3
6 | Pierścień uszczelniający III |  |  |  | 4
7 | Pierścień uszczelniający IV |  |  |  | 4
8 | Pierścień uszczelniający V |  |  |  | 1
9 | Pierścień uszczelniający dławnicy |  |  |  | 1
10 | Panewka dolna | szt. |  | 1 | 1
11 | Panewka górna | szt. |  | 1 | 1
12 | Wirnik I |  |  |  | 1
13 | Wirnik II |  |  |  | 3
14 | Wał 4 stopniowy |  |  |  | 1
15 | Nakrętka II |  |  |  | 1
16 | Nakrętka I |  |  |  | 1
17 | Tuleja ochronna |  |  |  | 1
18 | Tuleja oporowa łożyska |  |  |  | 1
19 | Uszczelnienie mechaniczne - regeneracja ANGA | szt. | xxxx | 1 | 1
20 | Łożyska toczne | kpl./pompę |  | 1 | 1+1
21 | Elementy złączne handlowe | kpl./pompę |  | 1 | 1 kpl
22 | Uszczelnienia (pierścienie uszczelniające, uszczelki ) | kpl./pompę |  | 1 | 1 kpl
23 | Zmiana połozenia olejowskazu (na zewnątrz korpusu- inny typ) | szt. |  | 1 | 1 kpl
24 | Kompletne opomiarowanie pompy z pomiarem temperatury oleju z możliwośćia zdalnego przesyłania przekroczenia temperatury oleju do systemu |  |  |  | 1 kpl
25 | Zastosowanie nowej chłodnicy | szt. |  | 1 | 1 kpl
Razem
III. Części możliwe do wymiany – zakres do ustalenia podczas weryfikacji pompy
Lp. | Nazwa części | Jednostka | Cena jedn. | Ilość sztuk | Ilość | Cena jed. | Wartość
1 | Kierownica | szt. |  | 3
2 | Lej wlotowy | kpl./pompę |  | 1
3 | Człon II | szt. |  | 1
4 | Człon I | szt. |  | 2
5 | Śruba ściągająca
Razem
IV. Nadzór nad uruchomieniem
L.p. |  |  |  |  | Ilość | Cena jed. | Wartość
1. | Nadzór Wykonawcy nad uruchomieniem pompy (72 godziny)
2 | Transport na koszt Wykonawcy
PROSZĘ O WYCENE KAZDEJ POZ. W tabelach
V. Wymagania techniczne remontu i obioru po remoncie pompy
Medium – kondensat
Wydajność znamionowa 300t/h
Q max pompy nie mniejsza niż 360t/h
Temperatura wody max 60°C
Ciśnienie znamionowe za pompą 1,7 MPa
Sprawność pompy w punkcie znamionowym nie mniejsza niż 75%
(Qnom = 300t/h, H = 160m, T = 60degC,
Sprawność pompy dla wydajności maksymalnej (wg ISO 9906 klasa 2B, gwarantowane NPSH +- 3%
(Qmax = 360t/h, H = 150m, T = 40 degC,
Odbiór pompy na stanowisku roboczym,
Próba pracy pompy wykonana przy parametrach rzeczywistych roboczych Qn, Hn , pomiar krzywej pracy pomp
Odbiorowi podlegają następujące parametry:
- charakterystyka sprawności w funkcji wydajności (w pełnym zakresie obciążeń)
- charakterystyka mocy w funkcji wydajności (w pełnym zakresie obciążeń)
- charakterystyka wysokości podnoszenia w funkcji wydajności (w pełnym zakresie obciążeń)
Dodatkowo sporządzony zostanie raport diagnostyczny z poziomu drgań łożysk pompy,
zgodnie z normą PN –ISO – 10816-7:1998 jako kategoria II