## Wisła
ELPOLAB Sp.z o.o. Zawada 26, 28-230 Połaniec |  |  |  |  | Klient: Enea Połaniec S.A. Zawada 26, 28-230 Połaniec
Laboratorium badawcze akredytowane przez PCA, Nr AB 743
PARAMETRY CHEMICZNE - WISŁA - wersja 2012-01-01
Badania wg grafiku |  | Uwaga! opisy symboli i metod badań w arkuszu "Metody badań"
Nr kodowy | Data | Godz. | T | pH |  | y25 |  | O2 (*) | CHZT (IMn) (*) | SP-ChZT | CHZT (K2Cr2O7) | BZT 5 (*) | Ca+Mg | Ap (*) | AT (*) | Cl | SO4 | Zawies | Subst rozpu | Ekstrakt eterowy (*) | Uwagi
próbki | pobrania | pobrania | oC |  | T pom [oC] | mS/cm | T pom [oC] | mg/l | mg/l O2 | mg/l O2 | mg/l O2 | mg/l O2 | mmol/l | mmol/l H+ | mmol/l H+ | mg/l | mg/l | mg/l | mg/l | mg/l
|  |  | 1xt | 1xt |  | 1xt |  | 1xt | 1xt | 1xt | 1xt | 1xt | 1xt | 1xt | 1xt | 1xt | 1xt | 1xt | 1xt | 1xt
6/W/17 | 2017-01-04 | 8:50 | 9.9 | 7.7 | 20 | 1.19 | 20.2 | 10.11 | 4.39 | 22.4 |  | 2.36 | 2.86 | 0 | 2.23 | 222 | 68.4 | 16 | 805 | 1.43 | Z
17/W/17 | 2017-01-10 | 9:00 | 5.1 | 8 | 19.6 | 1.37 | 19.6 | 10.49 | 4.17 | 17.7 |  | 2 | 3.27 | 0 | 2.53 | 315 | 75.4 | 15 | 931 | 1.21 | Z
36/W/17 | 2017-01-18 | 8:30 | 7.4 | 8 | 20.3 | 1.41 | 20.8 | 10.17 | 4.23 | 18.7 |  | 2.7 | 3.21 | 0 | 2.22 | 299 | 74.8 | 18 | 981 | 1.37 | Z
50/W/17 | 2017-01-25 | 8:50 | 8.2 | 8 | 19.2 | 1.28 | 20.3 | 9.43 | 4.13 | <15 |  | 2.07 | 2.88 | 0 | 2.22 | 255 | 61.8 | 15 | 781 | 1.17 | Z
61/W/17 | 2017-02-01 | 8:50 | 6.8 | 8 | 19.9 | 1.29 | 20.3 | 11.6 | 3.93 | <15 |  | 2.67 | 3.17 | 0 | 2.39 | 258 | 66.1 | 13 | 818 | 1.65 | Z
71/W/17 | 2017-02-06 | 10:50 | 8.1 | 8 | 19.5 | 1.3 | 19.9 | 10.38 | 3.86 | 17.1 |  | 2.85 | 2.13 | 0 | 2.13 | 282 | 74.5 | 25 | 825 | 1.39 | Z
82/W/17 | 2017-02-14 | 8:50 | 3.6 | 8 | 19.1 | 1.41 | 19.4 | 11.09 | 4.23 | <15 |  | 4.52 | 3.4 | 0 | 2.28 | 317 | 77.2 | 19 | 958 | 1.53 | Z
96/W/17 | 2017-02-22 | 8:40 | 6.5 | 7.9 | 20 | 1.23 | 19.3 | 9.91 | 3.97 | 29.8 |  | 5.6 | 2.89 | 0 | 2.17 | 246 | 68.6 | 28 | 806 | 1.43 | Z
116/W/17 | 2017-03-01 | 8:50 | 9.9 | 7.9 | 20.5 | 0.872 | 21 | 9.58 | 5.12 | 17.9 |  | 3.83 | 2.06 | 0 | 2.73 | 147 | 65 | 32 | 556 | 1.71 | Z
126/W/17 | 2017-03-06 | 8:30 | 10.7 | 8 | 19.2 | 1.21 | 21.4 | 11.02 | 4.18 | 20.5 |  | 4.53 | 2.65 | 0 | 2.48 | 228 | 84.4 | 39 | 668 | 2.03 | Z
139/W/17 | 2017-03-15 | 8:50 | 9.9 | 7.9 | 19.9 | 1.16 | 20.3 | 10.62 | 5 | 22.3 |  | 4.02 | 2.53 | 0 | 2.85 | 234 | 62.7 | 35 | 645 | 1.84 | Z
150/W/17 | 2017-03-20 | 9:10 | 10 | 8 | 19.1 | 0.992 | 19.7 | 11.43 | 4.8 | 19.8 |  | 4.59 | 2.81 | 0 | 2.65 | 187 | 60.3 | 29 | 624 | 2.13 | Z
177/W/17 | 2017-03-29 | 8:50 | 11.4 | 8 | 20.6 | 0.87 | 21.2 | 11.32 | 4.86 | <15 |  | 3.73 | 2.35 | 0 | 2.72 | 141 | 50.6 | 21 | 523 | 1.65 | Z
187/W/17 | 2017-04-05 | 8:50 | 14.5 | 8 | 21 | 0.951 | 21.3 | 11.42 | 4.27 | 18.1 |  | 3.88 | 2.43 | 0 | 2.75 | 157 | 62 | 19 | 599 | 1.79 | Z
200/W/17 | 2017-04-10 | 8:50 | 15.2 | 8 | 20.4 | 1.09 | 20.9 | 10.53 | 4.64 | 17.2 |  | 4.11 | 2.45 | 0 | 2.68 | 214 | 60.7 | 22 | 723 | 1.77 | Z
217/W/17 | 2017-04-19 | 8:40 | 7 | 8 | 19 | 0.925 | 19.7 | 11.69 | 4.21 | 19.4 |  | 5.3 | 2.27 | 0 | 2.76 | 147 | 61.9 | 36 | 587 | 1.32 | Z
228/W/17 | 2017-04-24 | 8:40 | 11.4 | 8 | 19.3 | 0.83 | 19.9 | 10.72 | 4.44 | 22.6 |  | 4.53 | 2.29 | 0 | 2.85 | 131 | 52.8 | 22 | 553 | 1.44 | Z
241/W/17 | 2017-05-04 | 8:50 | 16.5 | 7.8 | 20.1 | 0.586 | 20.9 | 10.76 | 4.42 | 21.6 |  | 4.75 | 1.93 | 0 | 2.48 | 76.3 | 47.3 | 38 | 362 | 1.89 | Z
253/W/17 | 2017-05-10 | 9:00 | 14.7 | 7.9 | 19.7 | 0.65 | 20.6 | 10.75 | 4.46 | 21.7 |  | 3.66 | 2.04 | 0 | 2.51 | 84.1 | 51.9 | 24 | 401 | 1.62 | Z
266/W/17 | 2017-05-15 | 8:45 | 15.8 | 8 | 22.2 | 0.895 | 22.4 | 9.25 | 4.44 | 23.2 |  | 3.34 | 2.38 | 0 | 2.96 | 137 | 76.6 | 20 | 562 | 1.47 | Z
300/W/17 | 2017-05-22 | 8:50 | 16 | 8.2 | 21.7 | 0.966 | 22 | 9.98 | 4.38 | 23.9 |  | 3.63 | 2.59 | 0.21 | 3.22 | 150 | 79.6 | 25 | 637 | 1.54 | Z
310/W/17 | 2017-05-31 | 9:10 | 20.6 | 8.1 | 22.2 | 0.987 | 22.3 | 10.51 | 5.08 | 24.7 |  | 5.38 | 2.78 | 0.18 | 3.27 | 177 | 89.9 | 26 | 648 | 1.39 | Z
320/W/17 | 2017-06-08 | 8:50 | 21.9 | 8.4 | 22.1 | 1.1 | 22.1 | 10.12 | 4.81 | 23.3 |  | 5.18 | 2.6 | 0.38 | 3.54 | 210 | 82.1 | 29 | 689 | 1.43 | Z
331/W/17 | 2017-06-12 | 8:30 | 20.9 | 8.3 | 23.4 | 1.17 | 23.4 | 11.5 | 4.58 | 24.2 |  | 4.9 | 2.7 | 0.14 | 3.43 | 222 | 67.9 | 35 | 691 | 1.49 | Z
362/W/17 | 2017-06-21 | 8:50 | 22.4 | 8.5 | 22.8 | 1.12 | 22.8 | 11.81 | 4.63 | 24.1 |  | 4.96 | 2.64 | 0.2 | 3.26 | 206 | 70.9 | 21 | 733 | 1.12 | Z
375/W/17 | 2017-06-28 | 8:55 | 22.8 | 8.1 | 23.6 | 1.31 | 24 | 8.91 | 4.98 | 25.3 |  | 3.66 | 2.82 | 0.09 | 3.44 | 268 | 82.2 | 19 | 834 | 1.19 | Z
389/W/17 | 2017-07-05 | 8:50 | 19.3 | 8.4 | 22.7 | 1.21 | 22.7 | 10.9 | 5.07 | 25.7 |  | 4.91 | 2.47 | 0.16 | 3.27 | 235 | 61.2 | 36 | 721 | 1.17 | Z
401/W/17 | 2017-07-12 | 8:50 | 23.3 | 8.3 | 23.1 | 1.41 | 23.1 | 8.94 | 4.97 | 22.5 |  | 4.83 | 2.8 | 0.15 | 3.21 | 333 | 61.3 | 27 | 856 | 1.22 | Z
420/W/17 | 2017-07-19 | 9:00 | 20.9 | 8.3 | 21.4 | 1.39 | 21.8 | 9.1 | 4.85 | 20.9 |  | 4.17 | 2.79 | 0.15 | 3.21 | 292 | 67.7 | 16 | 862 | 1.7 | Z
442/W/17 | 2017-07-26 | 8:50 | 21.7 | 8.1 | 22.9 | 1.18 | 23 | 9.58 | 4.69 | 22.6 |  | 4.91 | 2.6 | 0.06 | 3.08 | 242 | 53.3 | 52 | 652 | 1.53 | Z
455/W/17 | 2017-08-02 | 8:50 | 25.7 | 8.3 | 25.5 | 1.67 | 25.4 | 8.52 | 4.87 | 23.1 |  | 4.45 | 2.92 | 0.11 | 3.02 | 377 | 68.5 | 21 | 952 | 1.39 | Z
466/W/17 | 2017-08-07 | 9:10 | 23.5 | 8.2 | 24.1 | 1.29 | 24.2 | 8.66 | 4.92 | 20.9 |  | 4.61 | 2.67 | 0.15 | 3.25 | 264 | 56.8 | 28 | 833 | 1.8 | Z
484/W/17 | 2017-08-16 | 8:30 | 20.8 | 8.3 | 23.4 | 1.98 | 23.3 | 8.52 | 4.92 | 21.6 |  | 4.07 | 3.38 | 0.22 | 3.21 | 422 | 84.4 | 25 | 1087 | 1.63 | Z
494/W/17 | 2017-08-23 | 8:40 | 18.8 | 7.8 | 20.9 | 1.32 | 21.4 | 8.69 | 4.84 | 22.5 |  | 4.38 | 2.72 | 0 | 2.74 | 367 | 95.3 | 30 | 837 | 1.67 | Z
509/W/17 | 2017-08-30 | 8:50 | 18.7 | 8.1 | 22.5 | 0.992 | 22.8 | 8.04 | 4.79 | 23.6 |  | 3.91 | 2.36 | 0.08 | 3.12 | 165 | 58.7 | 16 | 637 | 1.73 | Z
521/W/17 | 2017-09-06 | 8:55 | 17 | 7.8 | 20.6 | 1.36 | 20.8 | 7.52 | 5.1 | 24.6 |  | 2.36 | 2.67 | 0 | 3.08 | 267 | 94.9 | 30 | 1097 | 2.31 | Z
533/W/17 | 2017-09-13 | 8:50 | 17.8 | 7.8 | 20.3 | 1.12 | 21.2 | 6.92 | 4.67 | 20.5 |  | 4.8 | 2.4 | 0 | 3.02 | 217 | 73.5 | 25 | 642 | <5,0 | Z
546/W/17 | 2017-09-20 | 8:50 | 14.9 | 7.9 | 20.5 | 1.17 | 21.2 | 7.72 | 5.22 | 22.3 |  | 2.09 | 2.22 | 0 | 2.43 | 243 | 55.4 | 86 | 682 | <5,0 | Z
575/W/17 | 2017-09-27 | 8:50 | 13.4 | 7.7 | 19.4 | 0.538 | 19.9 | 8.35 | 5.03 | 25.7 |  | 2.38 | 1.75 | 0 | 2.13 | 62.4 | 45.3 | 66 | 288 | <5,0 | Z
585/W/17 | 2017-10-04 | 8:50 | 14.4 | 7.8 | 21.4 | 0.822 | 19.5 | 9.49 | 4.8 | <15 |  | 3.26 | 2.2 | 0 | 2.66 | 137 | 50.4 | 33 | 522 | <5,0 | Z
595/W/17 | 2017-10-11 | 8:50 | 12.5 | 7.8 | 21.8 | 1.06 | 21.8 | 10.83 | 4.99 | 21.2 |  | 2.62 | 2.34 | 0 | 2.93 | 170 | 59.3 | 27 | 642 | <5,0 | Z
606/W/17 | 2017-10-18 | 9:00 | 12.9 | 7.9 | 17.4 | 1.23 | 17.8 | 11.65 | 4.9 | 35 |  | 2.2 | 2.82 | 0 | 3.04 | 247 | 58.7 | 25 | 791 | <5,0 | Z
627/W/17 | 2017-10-25 | 8:50 | 11.2 | 7.8 | 19.6 | 1.03 | 20.2 | 10.85 | 4.95 | 23.3 |  | 2.68 | 2.41 | 0 | 2.89 | 187 | 55.2 | 68 | 574 | <5,0 | Z
639/W/17 | 2017-10-30 | 8:50 | 9.4 | 7.9 | 19.6 | 0.733 | 19.8 | 11.15 | 4.49 | 22.8 |  |  | 2.05 | 0 | 2.77 | 109 | 49.2 | 56 | 447 | <5,0 | Z

## Metody badań
Metody badań
Nr metody | Symbol/ skrót | Badana cecha | Norma/procedura badawcza/ metoda badawcza
55 | T | temperatura | PN-77/C-04584
18 | pH | pH w temperaturze pomiaru | PN-EN ISO 10523:2012 metoda potencjometryczna
17 | y25 | przewodność elektrolityczna właściwa w tem. 25oC | PN-EN 27888:1999 metoda konduktometryczna
27 | O2 | stężenie tlenu rozpuszczonego | PN-EN ISO 5814:201304 (*) metoda z czujnikiem elektrochemicznym
159 | CHZT (IMn) | indeks nadmanganianowy | PN-EN ISO 8467:2001 (*) metoda miareczkowa
161 | SP-ChZT | indeks chemicznego zapotrzebowania tlenu | PN-ISO 15705:2005 metoda spektrometryczna
20 | CHZT (K2Cr2O7) | chemiczne zapotrzebowanie tlenu | PN-ISO 6060:2006 metoda miareczkowa
26 | BZT5 | biochemiczne zapotrzebowanie tlenu po 5 dobach | PN-EN 1899-2:2002 (*) metoda z czujnikiem elektrochemicznym
25 | Ca+Mg | stężenie sumaryczne wapnia i magnezu (twardość ogólna) | PN-ISO 6059:1999 metoda miareczkowa
15 | Ap | zasadowość wobec fenoloftaleiny (zasadowość "p") | PN-EN ISO 9963-1:2001 (*) metoda miareczkowa
15 | AT | zasadowość ogólna (zasadowosc "m") | PN-EN ISO 9963-1:2001 (*) metoda miareczkowa
12 | Fe og | stężenie żelaza ogólnego | PN-ISO 6632:2001 pkt.7.1.1 (*) metoda spektrometryczna
42 | Cl | stężenie chlorków | PN-ISO 9297:1994 metoda miareczkowa
11 | SO4 | stężenie siarczanów | PN-ISO 9280:2002 metoda grawimetryczna
32 | Zawies | zawiesiny | PN-EN 827:2007 + Ap1:2007 metoda wagowa
33 | Subst rozpu | substancje rozpuszczone | PN-EN 15216:2010 metoda wagowa
28 | S | stężenie sumaryczne siarkowodoru i siarczków rozpuszczonych | PN-82/C-04566.03 (*) metoda miareczkowa
21 | Ekstrakt eterowy | całkowite stężenie substancji organicznych ekstrahujących się eterem naftowym (ekstrakt eterowy) | Wytyczne producenta zestawu SOXTEC System HT6 (*) metoda wagowa
81 | F | stężenie fluorków | w oparciu o PN-78/C-04588/03 (*) metoda potencjometryczna
179 | Cr 6+ | stężenie chromu (VI) | PN-77-C-04604/08 metoda kolorymetryczna
| (*) | badanie/metoda spoza zakresu akredytacji
| "Z" w uwagach | oznacza brak uwag